## смета Реконструк Шерегеш 3 КТП
УТВЕРЖДАЮ:
Генеральный директор
ООО "ЕвразЭнергоТранс"
И.Н. Беспалов
"____" ________________ 2024 г.
ЛОКАЛЬНАЯ СМЕТА № 1.23
(локальная смета)
ООО "ЕвразЭнергоТранс". Техническое перевооружение: ПС 35/6кВ "Шерегеш-3" (Монтаж трансформатора Т-1 взамен существующего) | [13 empty] | на смета Реконструк Шерегеш 3 КТП зам транс,
(наименование работ и затрат, наименование объекта)
Основание:
| Сметная стоимость |  | 25888326 | руб.
| строительных работ |  | 21573605 | руб.
| Средства на оплату труда |  |  | руб.
| Сметная трудоемкость |  |  | чел.час
| Трудозатраты механизаторов |  |  | чел.час
Составлен(а) в текущих (прогнозных) ценах по состоянию на
№ п/п | Обоснование | Наименование работ и затрат |  | Единица измерения | Кол-во | Стоимость единицы, руб. |  |  |  | Общая стоимость, руб.
[6 empty] | Всего | В том числе |  |  | Всего | В том числе
[7 empty] | Осн.З/п | Эк.Маш | З/пМех |  | Осн.З/п | Эк.Маш | З/пМех
1 | 2 | 3 |  | 4 | 5 | 6 | 7 | 8 | 9 | 10 | 11 | 12 | 13
Раздел 1. Проектные работы | [14 empty] | Раздел 1. Проектные работы
1 | УНЦ(2018)-П6-08 | Проектно-изыскательские работы для отдельных элементов электрических сетей стоимостью: от 11 до 20,9 млн. руб. |  | 4: 1 объект; 5: 1; 6: 1500000; 10: 1500000 |  |  | Проектно-изыскательские работы для отдельных элементов электрических сетей стоимостью: от 11 до 20,9 млн. руб.
Итого прямые затраты по разделу в базисных ценах |  |  |  | 10: 1500000 |  |  |  | Итого прямые затраты по разделу в базисных ценах
Итого прямые затраты по разделу с учетом коэффициентов к итогам |  |  |  | 10: 2853248 |  |  |  | Итого прямые затраты по разделу с учетом коэффициентов к итогам
Итого по разделу 1 Проектные работы |  |  |  | 10: 2853248 |  |  |  | Итого по разделу 1 Проектные работы
Раздел 2. Электромонтажные работы 2029г. | [14 empty] | Раздел 2. Электромонтажные работы 2029г.
2 | УНЦ(2018)-Э3-09-1 | КТП блочного типа (бетонные, сэндвич-панели) 6-20 кВ, мощность: 1000 кВА, 1 трансформатор |  | 4: 1 ед.; 5: 1; 6: 7036050; 10: 7036050 |  |  | КТП блочного типа (бетонные, сэндвич-панели) 6-20 кВ, мощность: 1000 кВА, 1 трансформатор
| Ц1-42-5 | Коэффициент перехода от базового УНЦ электрических сетей (за исключением ВЛ) к уровню УНЦ Кемеровской области ПЗ=1,05 (ОЗП=1,05; ЭМ=1,05; МАТ=1,05) | [15 empty] | Коэффициент перехода от базового УНЦ электрических сетей (за исключением ВЛ) к уровню УНЦ Кемеровской области ПЗ=1,05 (ОЗП=1,05; ЭМ=1,05; МАТ=1,05)
3 | УНЦ(2018)-Т5-19-4 | Ячейка двухобмоточного сухого трансформатора Т 6(10,15)/НН кВ, мощность 1000 кВА |  | 4: 1 ячейка; 5: 1; 6: 2071650; 10: 2071650 |  |  | Ячейка двухобмоточного сухого трансформатора Т 6(10,15)/НН кВ, мощность 1000 кВА
| Ц1-42-5 | Коэффициент перехода от базового УНЦ электрических сетей (за исключением ВЛ) к уровню УНЦ Кемеровской области ПЗ=1,05 (ОЗП=1,05; ЭМ=1,05; МАТ=1,05) | [15 empty] | Коэффициент перехода от базового УНЦ электрических сетей (за исключением ВЛ) к уровню УНЦ Кемеровской области ПЗ=1,05 (ОЗП=1,05; ЭМ=1,05; МАТ=1,05)
4 | УНЦ(2018)-И15-07 | Комплекс систем безопасности ПС: СКУД |  | 4: 1 точка доступа; 5: 2; 6: 120640; 10: 241280 |  |  | Комплекс систем безопасности ПС: СКУД
| Ц1-42-11 | Коэффициент перехода от базового УНЦ электрических сетей (за исключением ВЛ) к уровню УНЦ Кемеровской области ПЗ=1,04 (ОЗП=1,04; ЭМ=1,04; МАТ=1,04) | [15 empty] | Коэффициент перехода от базового УНЦ электрических сетей (за исключением ВЛ) к уровню УНЦ Кемеровской области ПЗ=1,04 (ОЗП=1,04; ЭМ=1,04; МАТ=1,04)
5 | УНЦ(2018)-И12-06 | РЗА и прочие шкафы (панели): прочие шкафы (панели)(шкаф контр пункт ТМ) |  | 4: 1 ед.; 5: 1; 6: 168480; 10: 168480 |  |  | РЗА и прочие шкафы (панели): прочие шкафы (панели)(шкаф контр пункт ТМ)
| Ц1-42-11 | Коэффициент перехода от базового УНЦ электрических сетей (за исключением ВЛ) к уровню УНЦ Кемеровской области ПЗ=1,04 (ОЗП=1,04; ЭМ=1,04; МАТ=1,04) | [15 empty] | Коэффициент перехода от базового УНЦ электрических сетей (за исключением ВЛ) к уровню УНЦ Кемеровской области ПЗ=1,04 (ОЗП=1,04; ЭМ=1,04; МАТ=1,04)
6 | УНЦ(2018)-И15-08 | Комплекс систем безопасности ПС: система пожарной и охранной сигнализации |  | 4: 1 м2 здания; 5: 8; 6: 1352; 10: 10816 |  |  | Комплекс систем безопасности ПС: система пожарной и охранной сигнализации
| Ц1-42-11 | Коэффициент перехода от базового УНЦ электрических сетей (за исключением ВЛ) к уровню УНЦ Кемеровской области ПЗ=1,04 (ОЗП=1,04; ЭМ=1,04; МАТ=1,04) | [15 empty] | Коэффициент перехода от базового УНЦ электрических сетей (за исключением ВЛ) к уровню УНЦ Кемеровской области ПЗ=1,04 (ОЗП=1,04; ЭМ=1,04; МАТ=1,04)
7 | УНЦ(2018)-У4-01 | Защитные ограждения ПС: наружное |  | 4: 1 м периметра ПС; 5: 24; 6: 11880; 10: 285120 |  |  | Защитные ограждения ПС: наружное
| Ц1-42-8 | Коэффициент перехода от базового УНЦ электрических сетей (за исключением ВЛ) к уровню УНЦ Кемеровской области ПЗ=1,08 (ОЗП=1,08; ЭМ=1,08; МАТ=1,08) | [15 empty] | Коэффициент перехода от базового УНЦ электрических сетей (за исключением ВЛ) к уровню УНЦ Кемеровской области ПЗ=1,08 (ОЗП=1,08; ЭМ=1,08; МАТ=1,08)
8 | УНЦ(2018)-П11-01 | Кадастровые работы ПС (ЗПС) и работы по установлению земельных отношений |  | 4: 1 га; 5: 0.014; 6: 2014000; 10: 28196 |  |  | Кадастровые работы ПС (ЗПС) и работы по установлению земельных отношений
Итого прямые затраты по разделу в базисных ценах |  |  |  | 10: 9841592 |  |  |  | Итого прямые затраты по разделу в базисных ценах
Итого прямые затраты по разделу с учетом коэффициентов к итогам |  |  |  | 10: 18720351 |  |  |  | Итого прямые затраты по разделу с учетом коэффициентов к итогам
Итого по разделу 2 Электромонтажные работы 2029г. |  |  |  | 10: 18720351 |  |  |  | Итого по разделу 2 Электромонтажные работы 2029г.
Итого прямые затраты по смете в базисных ценах |  |  |  | 10: 11341592 | [5 empty] | Итого прямые затраты по смете в базисных ценах
Итого прямые затраты по смете с учетом коэффициентов к итогам |  |  |  | 10: 21573605 | [5 empty] | Итого прямые затраты по смете с учетом коэффициентов к итогам
Итоги по смете: | [18 empty] | Итоги по смете:
Энергетическое строительство: | [19 empty] | Энергетическое строительство:
Итого Поз. 1-8 |  |  |  | 10: 11341592 | [6 empty] | Итого Поз. 1-8
Всего с учетом "дефлятор 2018г-2019г. 6,8% ПЗ=1,068" |  |  |  | 10: 12112820 | [6 empty] | Всего с учетом "дефлятор 2018г-2019г. 6,8% ПЗ=1,068"
Всего с учетом "дефлятор 2019г-2020г. 5,7% ПЗ=1,057" |  |  |  | 10: 12803251 | [6 empty] | Всего с учетом "дефлятор 2019г-2020г. 5,7% ПЗ=1,057"
Всего с учетом "дефлятор 2020г-2021г. 5,2% ПЗ=1,052" |  |  |  | 10: 13469020 | [6 empty] | Всего с учетом "дефлятор 2020г-2021г. 5,2% ПЗ=1,052"
Всего с учетом "дефлятор 2021г-2022г. 14,6% ПЗ=1,146" |  |  |  | 10: 15435497 | [6 empty] | Всего с учетом "дефлятор 2021г-2022г. 14,6% ПЗ=1,146"
Всего с учетом "дефлятор 2022г-2023г. 5,8% ПЗ=1,058" |  |  |  | 10: 16330756 | [6 empty] | Всего с учетом "дефлятор 2022г-2023г. 5,8% ПЗ=1,058"
Всего с учетом "дефлятор 2023г-2024г. 5,3% ПЗ=1,053" |  |  |  | 10: 17196286 | [6 empty] | Всего с учетом "дефлятор 2023г-2024г. 5,3% ПЗ=1,053"
Всего с учетом "дефлятор 2024г-2025г. 4,8% ПЗ=1,048" |  |  |  | 10: 18021708 | [6 empty] | Всего с учетом "дефлятор 2024г-2025г. 4,8% ПЗ=1,048"
Всего с учетом "дефлятор 2026г. 4,6% ПЗ=1,046" |  |  |  | 10: 18850707 | [6 empty] | Всего с учетом "дефлятор 2026г. 4,6% ПЗ=1,046"
Всего с учетом "дефлятор 2027г. 4,6% ПЗ=1,046" |  |  |  | 10: 19717840 | [6 empty] | Всего с учетом "дефлятор 2027г. 4,6% ПЗ=1,046"
Всего с учетом "дефлятор 2028г. 4,6% ПЗ=1,046" |  |  |  | 10: 20624861 | [6 empty] | Всего с учетом "дефлятор 2028г. 4,6% ПЗ=1,046"
Всего с учетом "дефлятор 2029г. 4,6% ПЗ=1,046" |  |  |  | 10: 21573605 | [6 empty] | Всего с учетом "дефлятор 2029г. 4,6% ПЗ=1,046"
в т.ч. | [19 empty] | Накладные расходы 108% ФОТ (от 0)
ПИР с учетом дефлятора |  |  |  | 10: 2853248 | [6 empty] | Сметная прибыль 65% ФОТ (от 0)
Оборудование с учетом дефлятора |  |  |  | 10: 13104249.9 | [6 empty] | Итого c накладными и см. прибылью
СМР с учетом дефлятора |  |  |  | 10: 5616107.1 | [6 empty] | Итого
Итого с учетом дефлятора |  |  |  | 10: 21573605 | [6 empty] | В том числе:
НДС 20% |  |  |  | 10: 4314721 | [6 empty] | НДС 20%
ВСЕГО по смете |  |  |  | 10: 25888326 | [7 empty] | ВСЕГО по смете
Составил: ____________________________ Головкова Т.А.
[должность, подпись (инициалы, фамилия)]
Проверил: ____________________________ Долгих А.Е.
[должность, подпись (инициалы, фамилия)]