## Реконструк ТП-37 зам транс - По
Обоснование соответствия объема финансовых потребностей, необходимых для реализации мероприятий корректировки Программы, абзацу 1 пункта 32 Основ (непривышения финансовых потребностей надо укрупненными нормативами цены), согласно приказа № 131 от 26.02.2024 г. Министерства энергетики РФ.
| Номер группы инвест. проектов: | [13 empty] | на Реконструк Ерунаковская-8,
Объект: Техническое перевооружение: ПС 6/0,4кВ "ТП-37" (Монтаж трансформатора Т-1 взамен существующего)
Идентификатор проекта:
№ п/п | Обоснование | Наименование работ и затрат |  |  | Единица измерения | Кол-во | Стоимость единицы, руб. |  |  |  | Общая стоимость, руб.
[7 empty] | Всего | В том числе |  |  | Всего | В том числе
[8 empty] | Осн.З/п | Эк.Маш | З/пМех |  | Осн.З/п | Эк.Маш | З/пМех
1 | 2 | 3 |  |  | 4 | 5 | 6 | 7 | 8 | 9 | 10 | 11 | 12 | 13
Раздел 1. Проектные работы 2026г. | [15 empty] | Раздел 1. Проектные работы 2026г.
1 | УНЦ(2023)-П6-06 | Проектные и изыскательские работы для отдельных элементов электрических сетей стоимостью: от 1,1 до 5,9 млн. руб. |  |  | 4: 1 объект; 5: 1; 6: 491157.64; 10: 491158 |  |  | Проектно-изыскательские работы для отдельных элементов электрических сетей стоимостью: от 1,1 до 5,9 млн. руб.
|  | Дефлятор 2024 ПЗ=5,3% (ОЗП=5,3%; ЭМ=5,3% к расх.; ЗПМ=5,3%; МАТ=5,3% к расх.; ТЗ=5,3%; ТЗМ=5,3%) | [15 empty] | дефлятор 2018г-2019г. 6,8% ПЗ=1,068
|  | Дефлятор 2025 ПЗ=4,8% (ОЗП=4,8%; ЭМ=4,8% к расх.; ЗПМ=4,8%; МАТ=4,8% к расх.; ТЗ=4,8%; ТЗМ=4,8%) | [15 empty] | дефлятор 2019г-2020г. 5,7% ПЗ=1,057
|  | Дефлятор 2026 ПЗ=4,6% (ОЗП=4,6%; ЭМ=4,6% к расх.; ЗПМ=4,6%; МАТ=4,6% к расх.; ТЗ=4,6%; ТЗМ=4,6%) | [15 empty] | дефлятор 2020г-2021г. 5,2% ПЗ=1,052
|  |  |  | Накладные расходы 108% ФОТ (от 0) | [13 empty] | дефлятор 2021г-2022г. 14,6% ПЗ=1,146
|  |  |  | Сметная прибыль 65% ФОТ (от 0) | [13 empty] | дефлятор 2022г-2023г. 5,8% ПЗ=1,058
Итого прямые затраты по разделу в базисных ценах |  |  |  |  | 10: 491158 |  |  |  | дефлятор 2023г-2024г. 5,3% ПЗ=1,053
Итого по разделу 1 Проектные работы 2026г. |  |  |  |  | 10: 491158 |  |  |  | дефлятор 2024г-2025г. 4,8% ПЗ=1,048
Раздел 2. Электромонтажные работы 2026г. | [17 empty] | дефлятор 2026г. 4,6% ПЗ=1,046
2 | УНЦ(2023)-Т5-14-4 | Ячейка двухобмоточного сухого трансформатора 6(10,15)/НН кВ, мощность 400 кВА |  |  | 4: 1 ячейка; 5: 1; 6: 4634824.35; 10: 4634824 |  |  |  |  | Итого прямые затраты по разделу в базисных ценах
| Ц1-84-5 | Коэффициент перехода от базового УНЦ электрических сетей (за исключением ВЛ) к уровню УНЦ Кемеровской области ПЗ=1,55 (ОЗП=1,55; ЭМ=1,55; МАТ=1,55) | [16 empty] | Итого по разделу 1 Проектные работы 2026г.
|  | Дефлятор 2024 ПЗ=5,3% (ОЗП=5,3%; ЭМ=5,3% к расх.; ЗПМ=5,3%; МАТ=5,3% к расх.; ТЗ=5,3%; ТЗМ=5,3%) | [13 empty] | Раздел 2. Электромонтажные работы 2026г.
|  | Дефлятор 2025 ПЗ=4,8% (ОЗП=4,8%; ЭМ=4,8% к расх.; ЗПМ=4,8%; МАТ=4,8% к расх.; ТЗ=4,8%; ТЗМ=4,8%) | [14 empty] | Ячейка двухобмоточного сухого трансформатора Т 6(10,15)/НН кВ, мощность 400 кВА
|  | Дефлятор 2026 ПЗ=4,6% (ОЗП=4,6%; ЭМ=4,6% к расх.; ЗПМ=4,6%; МАТ=4,6% к расх.; ТЗ=4,6%; ТЗМ=4,6%) | [15 empty] | Коэффициент перехода от базового УНЦ электрических сетей (за исключением ВЛ) к уровню УНЦ Кемеровской области ПЗ=1,05 (ОЗП=1,05; ЭМ=1,05; МАТ=1,05)
|  |  |  | Накладные расходы 108% ФОТ (от 0) | [13 empty] | дефлятор 2018г-2019г. 6,8% ПЗ=1,068
|  |  |  | Сметная прибыль 65% ФОТ (от 0) | [13 empty] | дефлятор 2019г-2020г. 5,7% ПЗ=1,057
3 | УНЦ(2023)-У4-03 | Защитные ограждения ПС: внутреннее сетчатое |  |  | 4: 1 м периметра ПС; 5: 20; 6: 14349.19; 10: 286984 |  |  |  | дефлятор 2020г-2021г. 5,2% ПЗ=1,052
| Ц1-84-7 | Коэффициент перехода от базового УНЦ электрических сетей (за исключением ВЛ) к уровню УНЦ Кемеровской области ПЗ=1,55 (ОЗП=1,55; ЭМ=1,55; МАТ=1,55) | [15 empty] | дефлятор 2021г-2022г. 14,6% ПЗ=1,146
|  | Дефлятор 2024 ПЗ=5,3% (ОЗП=5,3%; ЭМ=5,3% к расх.; ЗПМ=5,3%; МАТ=5,3% к расх.; ТЗ=5,3%; ТЗМ=5,3%) | [15 empty] | дефлятор 2022г-2023г. 5,8% ПЗ=1,058
|  | Дефлятор 2025 ПЗ=4,8% (ОЗП=4,8%; ЭМ=4,8% к расх.; ЗПМ=4,8%; МАТ=4,8% к расх.; ТЗ=4,8%; ТЗМ=4,8%) | [15 empty] | дефлятор 2023г-2024г. 5,3% ПЗ=1,053
|  | Дефлятор 2026 ПЗ=4,6% (ОЗП=4,6%; ЭМ=4,6% к расх.; ЗПМ=4,6%; МАТ=4,6% к расх.; ТЗ=4,6%; ТЗМ=4,6%) | [15 empty] | дефлятор 2024г-2025г. 4,8% ПЗ=1,048
|  |  |  | Накладные расходы 108% ФОТ (от 0) | [13 empty] | дефлятор 2026г. 4,6% ПЗ=1,046
|  |  |  | Сметная прибыль 65% ФОТ (от 0) | [12 empty] | Защитные ограждения ПС: внутреннее сетчатое
4 | УНЦ(2023)-И12-06 | Прочий шкаф (панель)(шкаф контр пункт ТМ) |  |  | 4: 1 ед.; 5: 1; 6: 463651.54; 10: 463652 |  |  |  | Коэффициент перехода от базового УНЦ электрических сетей (за исключением ВЛ) к уровню УНЦ Кемеровской области ПЗ=1,08 (ОЗП=1,08; ЭМ=1,08; МАТ=1,08)
| Ц1-84-6 | Коэффициент перехода от базового УНЦ электрических сетей (за исключением ВЛ) к уровню УНЦ Кемеровской области ПЗ=1,53 (ОЗП=1,53; ЭМ=1,53; МАТ=1,53) | [15 empty] | дефлятор 2018г-2019г. 6,8% ПЗ=1,068
|  | Дефлятор 2024 ПЗ=5,3% (ОЗП=5,3%; ЭМ=5,3% к расх.; ЗПМ=5,3%; МАТ=5,3% к расх.; ТЗ=5,3%; ТЗМ=5,3%) | [15 empty] | дефлятор 2019г-2020г. 5,7% ПЗ=1,057
|  | Дефлятор 2025 ПЗ=4,8% (ОЗП=4,8%; ЭМ=4,8% к расх.; ЗПМ=4,8%; МАТ=4,8% к расх.; ТЗ=4,8%; ТЗМ=4,8%) | [15 empty] | дефлятор 2020г-2021г. 5,2% ПЗ=1,052
|  | Дефлятор 2026 ПЗ=4,6% (ОЗП=4,6%; ЭМ=4,6% к расх.; ЗПМ=4,6%; МАТ=4,6% к расх.; ТЗ=4,6%; ТЗМ=4,6%) | [15 empty] | дефлятор 2021г-2022г. 14,6% ПЗ=1,146
|  |  |  | Накладные расходы 108% ФОТ (от 0) | [13 empty] | дефлятор 2022г-2023г. 5,8% ПЗ=1,058
|  |  |  | Сметная прибыль 65% ФОТ (от 0) | [13 empty] | дефлятор 2023г-2024г. 5,3% ПЗ=1,053
5 | УНЦ(2023)-Б1-10 | Подготовка и устройство территории ПС (ЗПС): Республика Бурятия, Республика Тыва, Республика Хакасия, Республика Алтай, Алтайский край, Забайкальский край, Красноярский край, Иркутская, Кемеровская, Омская, Новосибирская области |  |  | 4: 1 м2; 5: 20; 6: 7225.96; 10: 144519 |  |  |  | дефлятор 2024г-2025г. 4,8% ПЗ=1,048
|  | Дефлятор 2024 ПЗ=5,3% (ОЗП=5,3%; ЭМ=5,3% к расх.; ЗПМ=5,3%; МАТ=5,3% к расх.; ТЗ=5,3%; ТЗМ=5,3%) | [15 empty] | дефлятор 2026г. 4,6% ПЗ=1,046
|  | Дефлятор 2025 ПЗ=4,8% (ОЗП=4,8%; ЭМ=4,8% к расх.; ЗПМ=4,8%; МАТ=4,8% к расх.; ТЗ=4,8%; ТЗМ=4,8%) | [14 empty] | РЗА и прочие шкафы (панели): прочие шкафы (панели)(шкаф контр пункт ТМ)
|  | Дефлятор 2026 ПЗ=4,6% (ОЗП=4,6%; ЭМ=4,6% к расх.; ЗПМ=4,6%; МАТ=4,6% к расх.; ТЗ=4,6%; ТЗМ=4,6%) | [15 empty] | Коэффициент перехода от базового УНЦ электрических сетей (за исключением ВЛ) к уровню УНЦ Кемеровской области ПЗ=1,04 (ОЗП=1,04; ЭМ=1,04; МАТ=1,04)
|  |  |  | Накладные расходы 108% ФОТ (от 0) | [13 empty] | дефлятор 2018г-2019г. 6,8% ПЗ=1,068
|  |  |  | Сметная прибыль 65% ФОТ (от 0) | [13 empty] | дефлятор 2019г-2020г. 5,7% ПЗ=1,057
Итого прямые затраты по разделу в базисных ценах |  |  |  |  | 10: 5529979 |  |  |  | дефлятор 2020г-2021г. 5,2% ПЗ=1,052
Итого по разделу 2 Электромонтажные работы 2026г. |  |  |  |  | 10: 5529979 |  |  |  | дефлятор 2021г-2022г. 14,6% ПЗ=1,146
Итого прямые затраты по смете в базисных ценах |  |  |  |  | 10: 6021137 |  |  |  | дефлятор 2022г-2023г. 5,8% ПЗ=1,058
НДС 20% |  |  |  |  | 10: 1204227.4 |  |  |  | дефлятор 2018г-2019г. 6,8% ПЗ=1,068
ВСЕГО по смете |  |  |  |  | 10: 7225364.4 |  |  |  | дефлятор 2019г-2020г. 5,7% ПЗ=1,057
Итого прямые затраты по смете в базисных ценах |  |  |  |  | 10: 3691925 | [5 empty] | Итого прямые затраты по смете в базисных ценах
НДС 20% |  |  |  |  | 10: 738385 | [6 empty] | НДС 20%
ВСЕГО по смете |  |  |  |  | 10: 4430310 | [7 empty] | ВСЕГО по смете
| Исходный документ | Расчет
| Локальный сметный расчет на Техническое перевооружение: ПС 6/0,4кВ "ТП-37" (Монтаж трансформатора Т-1 взамен существующего) | Стоимость по ЛСР, тыс.руб без НДС в ценах 2025 г. | 3529.565
|  | Индекс-дефлятор 2026 г. | 1.046
|  | Итого в ценах 2026 г. | 3691.925
| НДС (20%) |  | 738.385
| ВСЕГО с НДС |  | 4430.31
Стоимость мероприятия согласно ЛСР (4 430,31тыс. руб. с НДС) не превышает стоимость расчета, выполненного в соответствии с укрупненными нормативами цены (7 225,36 тыс. руб. с НДС). Мероприятие включено в инвестиционную программу со стоимостью, не превышающей укрупненные нормативы цены.