## смета Реконструк ТП-37 зам тран
УТВЕРЖДАЮ:
Генеральный директор
ООО "ЕвразЭнергоТранс"
И.Н. Беспалов
"____" ________________ 2024 г.
ЛОКАЛЬНАЯ СМЕТА № 1.16
(локальная смета)
ООО "ЕвразЭнергоТранс". Техническое перевооружение: ПС 6/0,4кВ "ТП-37" (Монтаж трансформатора Т-1 взамен существующего) | [13 empty] | на смета Реконструк ТП-37 зам транс,
(наименование работ и затрат, наименование объекта)
Основание:
| Сметная стоимость |  | 4430310 | руб.
| строительных работ |  | 3691925 | руб.
| Средства на оплату труда |  |  | руб.
| Сметная трудоемкость |  |  | чел.час
| Трудозатраты механизаторов |  |  | чел.час
Составлен(а) в текущих (прогнозных) ценах по состоянию на
№ п/п | Обоснование | Наименование работ и затрат |  | Единица измерения | Кол-во | Стоимость единицы, руб. |  |  |  | Общая стоимость, руб.
[6 empty] | Всего | В том числе |  |  | Всего | В том числе
[7 empty] | Осн.З/п | Эк.Маш | З/пМех |  | Осн.З/п | Эк.Маш | З/пМех
1 | 2 | 3 |  | 4 | 5 | 6 | 7 | 8 | 9 | 10 | 11 | 12 | 13
Раздел 1. Проектные работы 2026г. | [14 empty] | Раздел 1. Проектные работы 2026г.
1 | УНЦ(2018)-П6-06 | Проектно-изыскательские работы для отдельных элементов электрических сетей стоимостью: от 1,1 до 5,9 млн. руб. |  | 4: 1 объект; 5: 1; 6: 300000; 10: 300000 |  |  | Проектно-изыскательские работы для отдельных элементов электрических сетей стоимостью: от 1,1 до 5,9 млн. руб.
Итого прямые затраты по разделу в базисных ценах |  |  |  | 10: 300000 |  |  |  | Итого прямые затраты по разделу в базисных ценах
Итого прямые затраты по разделу с учетом коэффициентов к итогам |  |  |  | 10: 498625 |  |  |  | Итого прямые затраты по разделу с учетом коэффициентов к итогам
Итого по разделу 1 Проектные работы 2026г. |  |  |  | 10: 498625 |  |  |  | Итого по разделу 1 Проектные работы 2026г.
Раздел 2. Электромонтажные работы 2026г. | [14 empty] | Раздел 2. Электромонтажные работы 2026г.
2 | УНЦ(2018)-Т5-14-4 | Ячейка двухобмоточного сухого трансформатора Т 6(10,15)/НН кВ, мощность 400 кВА |  | 4: 1 ячейка; 5: 1; 6: 1598100; 10: 1598100 |  |  | Ячейка двухобмоточного сухого трансформатора Т 6(10,15)/НН кВ, мощность 400 кВА
| Ц1-42-5 | Коэффициент перехода от базового УНЦ электрических сетей (за исключением ВЛ) к уровню УНЦ Кемеровской области ПЗ=1,05 (ОЗП=1,05; ЭМ=1,05; МАТ=1,05) | [15 empty] | Коэффициент перехода от базового УНЦ электрических сетей (за исключением ВЛ) к уровню УНЦ Кемеровской области ПЗ=1,05 (ОЗП=1,05; ЭМ=1,05; МАТ=1,05)
3 | УНЦ(2018)-У4-03 | Защитные ограждения ПС: внутреннее сетчатое |  | 4: 1 м периметра ПС; 5: 20; 6: 5184; 10: 103680 |  |  | Защитные ограждения ПС: внутреннее сетчатое
| Ц1-42-8 | Коэффициент перехода от базового УНЦ электрических сетей (за исключением ВЛ) к уровню УНЦ Кемеровской области ПЗ=1,08 (ОЗП=1,08; ЭМ=1,08; МАТ=1,08) | [15 empty] | Коэффициент перехода от базового УНЦ электрических сетей (за исключением ВЛ) к уровню УНЦ Кемеровской области ПЗ=1,08 (ОЗП=1,08; ЭМ=1,08; МАТ=1,08)
4 | УНЦ(2018)-И12-06 | РЗА и прочие шкафы (панели): прочие шкафы (панели)(шкаф контр пункт ТМ) |  | 4: 1 ед.; 5: 1; 6: 168480; 10: 168480 |  |  | РЗА и прочие шкафы (панели): прочие шкафы (панели)(шкаф контр пункт ТМ)
| Ц1-42-11 | Коэффициент перехода от базового УНЦ электрических сетей (за исключением ВЛ) к уровню УНЦ Кемеровской области ПЗ=1,04 (ОЗП=1,04; ЭМ=1,04; МАТ=1,04) | [15 empty] | Коэффициент перехода от базового УНЦ электрических сетей (за исключением ВЛ) к уровню УНЦ Кемеровской области ПЗ=1,04 (ОЗП=1,04; ЭМ=1,04; МАТ=1,04)
5 | УНЦ(2018)-Б1-10 | Подготовка и устройство территории ПС (ЗПС): Республика Бурятия, Республика Тыва, Республика Хакасия, Республика Алтай, Алтайский край, Забайкальский край, Красноярский край, Иркутская, Кемеровская, Омская, Новосибирская области ( под резервный трансф) |  | 4: 1 м2; 5: 20; 6: 2550; 10: 51000 |  |  | Подготовка и устройство территории ПС (ЗПС): Республика Бурятия, Республика Тыва, Республика Хакасия, Республика Алтай, Алтайский край, Забайкальский край, Красноярский край, Иркутская, Кемеровская, Омская, Новосибирская области ( под резервный трансф)
Итого прямые затраты по разделу в базисных ценах |  |  |  | 10: 1921260 |  |  |  | Итого прямые затраты по разделу в базисных ценах
Итого прямые затраты по разделу с учетом коэффициентов к итогам |  |  |  | 10: 3193300 |  |  |  | Итого прямые затраты по разделу с учетом коэффициентов к итогам
Итого по разделу 2 Электромонтажные работы 2026г. |  |  |  | 10: 3193300 |  |  |  | Итого по разделу 2 Электромонтажные работы 2026г.
Итого прямые затраты по смете в базисных ценах |  |  |  | 10: 2221260 | [5 empty] | Итого прямые затраты по смете в базисных ценах
Итого прямые затраты по смете с учетом коэффициентов к итогам |  |  |  | 10: 3691925 | [5 empty] | Итого прямые затраты по смете с учетом коэффициентов к итогам
Итоги по смете: | [18 empty] | Итоги по смете:
Энергетическое строительство: | [19 empty] | Энергетическое строительство:
Итого Поз. 1-5 |  |  |  | 10: 2221260 | [6 empty] | Итого Поз. 1-5
Всего с учетом "дефлятор 2018г-2019г. 6,8% ПЗ=1,068" |  |  |  | 10: 2372306 | [6 empty] | Всего с учетом "дефлятор 2018г-2019г. 6,8% ПЗ=1,068"
Всего с учетом "дефлятор 2019г-2020г. 5,7% ПЗ=1,057" |  |  |  | 10: 2507527 | [6 empty] | Всего с учетом "дефлятор 2019г-2020г. 5,7% ПЗ=1,057"
Всего с учетом "дефлятор 2020г-2021г. 5,2% ПЗ=1,052" |  |  |  | 10: 2637918 | [6 empty] | Всего с учетом "дефлятор 2020г-2021г. 5,2% ПЗ=1,052"
Всего с учетом "дефлятор 2021г-2022г. 14,6% ПЗ=1,146" |  |  |  | 10: 3023054 | [6 empty] | Всего с учетом "дефлятор 2021г-2022г. 14,6% ПЗ=1,146"
Всего с учетом "дефлятор 2022г-2023г. 5,8% ПЗ=1,058" |  |  |  | 10: 3198391 | [6 empty] | Всего с учетом "дефлятор 2022г-2023г. 5,8% ПЗ=1,058"
Всего с учетом "дефлятор 2023г-2024г. 5,3% ПЗ=1,053" |  |  |  | 10: 3367906 | [6 empty] | Всего с учетом "дефлятор 2023г-2024г. 5,3% ПЗ=1,053"
Всего с учетом "дефлятор 2024г-2025г. 4,8% ПЗ=1,048" |  |  |  | 10: 3529565 | [6 empty] | Всего с учетом "дефлятор 2024г-2025г. 4,8% ПЗ=1,048"
Всего с учетом "дефлятор 2026г. 4,6% ПЗ=1,046" |  |  |  | 10: 3691925 | [6 empty] | Всего с учетом "дефлятор 2026г. 4,6% ПЗ=1,046"
в т.ч. | [19 empty] | Накладные расходы 108% ФОТ (от 0)
ПИР с учетом дефлятора |  |  |  | 10: 498625 | [6 empty] | Сметная прибыль 65% ФОТ (от 0)
Оборудование с учетом дефлятора |  |  |  | 10: 2235310 | [6 empty] | Итого c накладными и см. прибылью
СМР с учетом дефлятора |  |  |  | 10: 957990 | [6 empty] | Итого
Итого с учетом дефлятора |  |  |  | 10: 3691925 | [6 empty] | В том числе:
НДС 20% |  |  |  | 10: 738385 | [6 empty] | НДС 20%
ВСЕГО по смете |  |  |  | 10: 4430310 | [7 empty] | ВСЕГО по смете
Составил: ведущий инженер сметчик ____________________________ Головкова Т.А.
[должность, подпись (инициалы, фамилия)]
Проверил: заместитель ТД____________________________ Долгих А.Е.
[должность, подпись (инициалы, фамилия)]