## Реконструк РП-ТП-11 зам транс -
Обоснование соответствия объема финансовых потребностей, необходимых для реализации мероприятий корректировки Программы, абзацу 1 пункта 32 Основ (непривышения финансовых потребностей надо укрупненными нормативами цены), согласно приказа № 131 от 26.02.2024 г. Министерства энергетики РФ.
| Номер группы инвест. проектов: | [13 empty] | на Реконструк Ерунаковская-8,
Объект: Техническое перевооружение: ПС 6/0,4кВ "РП-ТП-11" (Монтаж трансформаторов Т-1, Т-2 взамен существующих)
Идентификатор проекта:
№ п/п | Обоснование | Наименование работ и затрат |  |  | Единица измерения | Кол-во | Стоимость единицы, руб. |  |  |  | Общая стоимость, руб.
[7 empty] | Всего | В том числе |  |  | Всего | В том числе
[8 empty] | Осн.З/п | Эк.Маш | З/пМех |  | Осн.З/п | Эк.Маш | З/пМех
1 | 2 | 3 |  |  | 4 | 5 | 6 | 7 | 8 | 9 | 10 | 11 | 12 | 13
Раздел 1. Проектные работы | [15 empty] | Раздел 1. Проектные работы
1 | УНЦ(2023)-П6-07 | Проектные и изыскательские работы для отдельных элементов электрических сетей стоимостью: от 6 до 10,9 млн. руб. |  |  | 4: 1 объект; 5: 1; 6: 936842.85; 10: 936843 |  |  | Проектно-изыскательские работы для отдельных элементов электрических сетей стоимостью: от 6 до 10,9 млн. руб.
|  | Дефлятор 2024 ПЗ=5,3% (ОЗП=5,3%; ЭМ=5,3% к расх.; ЗПМ=5,3%; МАТ=5,3% к расх.; ТЗ=5,3%; ТЗМ=5,3%) | [15 empty] | дефлятор 2018г-2019г. 6,8% ПЗ=1,068
|  | Дефлятор 2025 ПЗ=4,8% (ОЗП=4,8%; ЭМ=4,8% к расх.; ЗПМ=4,8%; МАТ=4,8% к расх.; ТЗ=4,8%; ТЗМ=4,8%) | [15 empty] | дефлятор 2019г-2020г. 5,7% ПЗ=1,057
|  | Дефлятор 2026 ПЗ=4,6% (ОЗП=4,6%; ЭМ=4,6% к расх.; ЗПМ=4,6%; МАТ=4,6% к расх.; ТЗ=4,6%; ТЗМ=4,6%) | [15 empty] | дефлятор 2020г-2021г. 5,2% ПЗ=1,052
|  | Дефлятор 2027 ПЗ=4,6% (ОЗП=4,6%; ЭМ=4,6% к расх.; ЗПМ=4,6%; МАТ=4,6% к расх.; ТЗ=4,6%; ТЗМ=4,6%) | [15 empty] | дефлятор 2021г-2022г. 14,6% ПЗ=1,146
|  | Дефлятор 2028 ПЗ=4,6% (ОЗП=4,6%; ЭМ=4,6% к расх.; ЗПМ=4,6%; МАТ=4,6% к расх.; ТЗ=4,6%; ТЗМ=4,6%) | [15 empty] | дефлятор 2022г-2023г. 5,8% ПЗ=1,058
|  | Дефлятор 2029 ПЗ=4,6% (ОЗП=4,6%; ЭМ=4,6% к расх.; ЗПМ=4,6%; МАТ=4,6% к расх.; ТЗ=4,6%; ТЗМ=4,6%) | [15 empty] | дефлятор 2023г-2024г. 5,3% ПЗ=1,053
|  |  |  | Накладные расходы 108% ФОТ (от 0) | [13 empty] | дефлятор 2024г-2025г. 4,8% ПЗ=1,048
|  |  |  | Сметная прибыль 65% ФОТ (от 0) | [13 empty] | дефлятор 2026г. 4,6% ПЗ=1,046
Итого прямые затраты по разделу в базисных ценах |  |  |  |  | 10: 936843 |  |  |  | дефлятор 2027г. 4,6% ПЗ=1,046
Итого по разделу 1 Проектные работы |  |  |  |  | 10: 936843 |  |  |  | дефлятор 2028г. 4,6% ПЗ=1,046
Раздел 2. Электромонтажные работы 2029г. | [17 empty] | дефлятор 2029г. 4,6% ПЗ=1,046
2 | УНЦ(2023)-Т5-19-4 | Ячейка двухобмоточного сухого трансформатора 6(10,15)/НН кВ, мощность 1000 кВА |  |  | 4: 1 ячейка; 5: 2; 6: 6951547.15; 10: 13903094 |  |  |  |  | Итого прямые затраты по разделу в базисных ценах
| Ц1-84-5 | Коэффициент перехода от базового УНЦ электрических сетей (за исключением ВЛ) к уровню УНЦ Кемеровской области ПЗ=1,55 (ОЗП=1,55; ЭМ=1,55; МАТ=1,55) | [16 empty] | Итого по разделу 1 Проектные работы
|  | Дефлятор 2024 ПЗ=5,3% (ОЗП=5,3%; ЭМ=5,3% к расх.; ЗПМ=5,3%; МАТ=5,3% к расх.; ТЗ=5,3%; ТЗМ=5,3%) | [13 empty] | Раздел 2. Электромонтажные работы 2029г.
|  | Дефлятор 2025 ПЗ=4,8% (ОЗП=4,8%; ЭМ=4,8% к расх.; ЗПМ=4,8%; МАТ=4,8% к расх.; ТЗ=4,8%; ТЗМ=4,8%) | [14 empty] | Ячейка двухобмоточного сухого трансформатора Т 6(10,15)/НН кВ, мощность 1000 кВА
|  | Дефлятор 2026 ПЗ=4,6% (ОЗП=4,6%; ЭМ=4,6% к расх.; ЗПМ=4,6%; МАТ=4,6% к расх.; ТЗ=4,6%; ТЗМ=4,6%) | [15 empty] | Коэффициент перехода от базового УНЦ электрических сетей (за исключением ВЛ) к уровню УНЦ Кемеровской области ПЗ=1,05 (ОЗП=1,05; ЭМ=1,05; МАТ=1,05)
|  | Дефлятор 2027 ПЗ=4,6% (ОЗП=4,6%; ЭМ=4,6% к расх.; ЗПМ=4,6%; МАТ=4,6% к расх.; ТЗ=4,6%; ТЗМ=4,6%) | [15 empty] | дефлятор 2018г-2019г. 6,8% ПЗ=1,068
|  | Дефлятор 2028 ПЗ=4,6% (ОЗП=4,6%; ЭМ=4,6% к расх.; ЗПМ=4,6%; МАТ=4,6% к расх.; ТЗ=4,6%; ТЗМ=4,6%) | [15 empty] | дефлятор 2019г-2020г. 5,7% ПЗ=1,057
|  | Дефлятор 2029 ПЗ=4,6% (ОЗП=4,6%; ЭМ=4,6% к расх.; ЗПМ=4,6%; МАТ=4,6% к расх.; ТЗ=4,6%; ТЗМ=4,6%) | [15 empty] | дефлятор 2020г-2021г. 5,2% ПЗ=1,052
|  |  |  | Накладные расходы 108% ФОТ (от 0) | [13 empty] | дефлятор 2021г-2022г. 14,6% ПЗ=1,146
|  |  |  | Сметная прибыль 65% ФОТ (от 0) | [13 empty] | дефлятор 2022г-2023г. 5,8% ПЗ=1,058
3 | УНЦ(2023)-И12-06 | Прочий шкаф (панель)(шкаф контр пункт ТМ) |  |  | 4: 1 ед.; 5: 1; 6: 530623.84; 10: 530624 |  |  |  | дефлятор 2023г-2024г. 5,3% ПЗ=1,053
| Ц1-84-6 | Коэффициент перехода от базового УНЦ электрических сетей (за исключением ВЛ) к уровню УНЦ Кемеровской области ПЗ=1,53 (ОЗП=1,53; ЭМ=1,53; МАТ=1,53) | [15 empty] | дефлятор 2024г-2025г. 4,8% ПЗ=1,048
|  | Дефлятор 2024 ПЗ=5,3% (ОЗП=5,3%; ЭМ=5,3% к расх.; ЗПМ=5,3%; МАТ=5,3% к расх.; ТЗ=5,3%; ТЗМ=5,3%) | [15 empty] | дефлятор 2026г. 4,6% ПЗ=1,046
|  | Дефлятор 2025 ПЗ=4,8% (ОЗП=4,8%; ЭМ=4,8% к расх.; ЗПМ=4,8%; МАТ=4,8% к расх.; ТЗ=4,8%; ТЗМ=4,8%) | [15 empty] | дефлятор 2027г. 4,6% ПЗ=1,046
|  | Дефлятор 2026 ПЗ=4,6% (ОЗП=4,6%; ЭМ=4,6% к расх.; ЗПМ=4,6%; МАТ=4,6% к расх.; ТЗ=4,6%; ТЗМ=4,6%) | [15 empty] | дефлятор 2028г. 4,6% ПЗ=1,046
|  | Дефлятор 2027 ПЗ=4,6% (ОЗП=4,6%; ЭМ=4,6% к расх.; ЗПМ=4,6%; МАТ=4,6% к расх.; ТЗ=4,6%; ТЗМ=4,6%) | [15 empty] | дефлятор 2029г. 4,6% ПЗ=1,046
|  | Дефлятор 2028 ПЗ=4,6% (ОЗП=4,6%; ЭМ=4,6% к расх.; ЗПМ=4,6%; МАТ=4,6% к расх.; ТЗ=4,6%; ТЗМ=4,6%) | [14 empty] | РЗА и прочие шкафы (панели): прочие шкафы (панели)(шкаф контр пункт ТМ)
|  | Дефлятор 2029 ПЗ=4,6% (ОЗП=4,6%; ЭМ=4,6% к расх.; ЗПМ=4,6%; МАТ=4,6% к расх.; ТЗ=4,6%; ТЗМ=4,6%) | [15 empty] | Коэффициент перехода от базового УНЦ электрических сетей (за исключением ВЛ) к уровню УНЦ Кемеровской области ПЗ=1,04 (ОЗП=1,04; ЭМ=1,04; МАТ=1,04)
|  |  |  | Накладные расходы 108% ФОТ (от 0) | [13 empty] | дефлятор 2018г-2019г. 6,8% ПЗ=1,068
|  |  |  | Сметная прибыль 65% ФОТ (от 0) | [13 empty] | дефлятор 2019г-2020г. 5,7% ПЗ=1,057
Итого прямые затраты по разделу в базисных ценах |  |  |  |  | 10: 14433718 |  |  |  | дефлятор 2020г-2021г. 5,2% ПЗ=1,052
Итого по разделу 2 Электромонтажные работы 2029г. |  |  |  |  | 10: 14433718 |  |  |  | дефлятор 2021г-2022г. 14,6% ПЗ=1,146
Итого прямые затраты по смете в базисных ценах |  |  |  |  | 10: 15370561 |  |  |  | дефлятор 2022г-2023г. 5,8% ПЗ=1,058
НДС 20% |  |  |  |  | 10: 3074112.2 |  |  |  | дефлятор 2028г. 4,6% ПЗ=1,046
ВСЕГО по смете |  |  |  |  | 10: 18444673.2 |  |  |  | дефлятор 2029г. 4,6% ПЗ=1,046
Итого прямые затраты по смете в базисных ценах |  |  |  |  | 10: 9152810 | [5 empty] | Итого прямые затраты по смете в базисных ценах
НДС 20% |  |  |  |  | 10: 1830562 | [6 empty] | НДС 20%
ВСЕГО по смете |  |  |  |  | 10: 10983372 | [7 empty] | ВСЕГО по смете
| Исходный документ | Расчет
| Локальный сметный расчет на Техническое перевооружение: ПС 6/0,4кВ "РП-ТП-11" (Монтаж трансформаторов Т-1, Т-2 взамен существующих) | Стоимость по ЛСР, тыс.руб без НДС в ценах 2028 г. | 8750.2964
|  | Индекс-дефлятор 2029 г. | 1.046
|  | Итого в ценах 2029 г. | 9152.81
| НДС (20%) |  | 1830.562
| ВСЕГО с НДС |  | 10983.372
Стоимость мероприятия согласно ЛСР (10 983,37 тыс. руб. с НДС) не превышает стоимость расчета, выполненного в соответствии с укрупненными нормативами цены (18 444,67 тыс. руб. с НДС). Мероприятие включено в инвестиционную программу со стоимостью, не превышающей укрупненные нормативы цены.