## смета Реконструк ВЛ 6 кВ ОП-6 Р
УТВЕРЖДАЮ:
Генеральный директор
ООО "ЕвразЭнергоТранс"
И.Н. Беспалов
"____" ________________ 2024 г.
ЛОКАЛЬНАЯ СМЕТА № 1.11
(локальная смета)
ООО "ЕвразЭнергоТранс". Реконструкция КЛ-6 кВ ОП-6 - РП-611, РП-610 - ТП-15,20 | [13 empty] | на смета Реконструк ВЛ 6 кВ ОП-6 РП611,610 ТП15,20 — УНЦ,
(наименование работ и затрат, наименование объекта)
Основание:
| Сметная стоимость |  | 23171216.4 | руб.
| строительных работ |  | 19309347 | руб.
| Средства на оплату труда |  |  | руб.
| Сметная трудоемкость |  |  | чел.час
| Трудозатраты механизаторов |  |  | чел.час
Составлен(а) в текущих (прогнозных) ценах по состоянию на
№ п/п | Обоснование | Наименование работ и затрат |  | Единица измерения | Кол-во | Стоимость единицы, руб. |  |  |  | Общая стоимость, руб.
[6 empty] | Всего | В том числе |  |  | Всего | В том числе
[7 empty] | Осн.З/п | Эк.Маш | З/пМех |  | Осн.З/п | Эк.Маш | З/пМех
1 | 2 | 3 |  | 4 | 5 | 6 | 7 | 8 | 9 | 10 | 11 | 12 | 13
Раздел 1. Проектные работы 2028г. | [14 empty] | Раздел 1. Проектные работы
1 | УНЦ(2018)-П6-08 | Проектно-изыскательские работы для отдельных элементов электрических сетей стоимостью: от 11 до 20,9 млн. руб. |  | 4: 1 объект; 5: 1; 6: 1500000; 10: 1500000 |  |  | Проектно-изыскательские работы для отдельных элементов электрических сетей стоимостью: от 11 до 20,9 млн. руб.
Итого прямые затраты по разделу в базисных ценах |  |  |  | 10: 1500000 |  |  |  | Итого прямые затраты по разделу в базисных ценах
Итого прямые затраты по разделу с учетом коэффициентов к итогам |  |  |  | 10: 2727771 |  |  |  | Итого прямые затраты по разделу с учетом коэффициентов к итогам
Итого по разделу 1 Проектные работы |  |  |  | 10: 2727771 |  |  |  | Итого по разделу 1 Проектные работы
Раздел 2. Электромонтажные работы 2028г. | [14 empty] | Раздел 2. Электромонтажные работы
2 | УНЦ(2018)-Б7-02 | Расчистка кустарников и мелколесья, вырубка деревьев с диаметром ствола до 11 см, 12 см и более |  | 4: 1 га; 5: 3.7; 6: 187000; 10: 691900 |  |  | Расчистка кустарников и мелколесья, вырубка деревьев с диаметром ствола до 11 см, 12 см и более
3 | УНЦ(2018)-Л3-02-2 | Опоры ВЛ : 6-20 кВ, двухцепная, все типы опор за исключением многогранных |  | 4: 1 км; 5: 3.7; 6: 823200; 10: 3045840 |  |  | Опоры ВЛ : 6-20 кВ, двухцепная, все типы опор за исключением многогранных
| Ц2-42-35 | Коэффициент перехода от базового УНЦ ВЛ к уровню УНЦ ВЛ Кемеровской области ПЗ=1,05 (ОЗП=1,05; ЭМ=1,05; МАТ=1,05) | [15 empty] | Коэффициент перехода от базового УНЦ ВЛ к уровню УНЦ ВЛ Кемеровской области ПЗ=1,05 (ОЗП=1,05; ЭМ=1,05; МАТ=1,05)
4 | УНЦ(2018)-Л7-08-3 | Провод ВЛ 0,4-35 кВ, количество фазных проводов 1, сечение фазного провода: 185 мм2, тип провода СИП-3 |  | 4: 1 км; 5: 3.7; 6: 514500; 10: 1903650 |  |  | Провод ВЛ 0,4-35 кВ, количество фазных проводов 1, сечение фазного провода: 185 мм2, тип провода СИП-3
| Ц2-42-35 | Коэффициент перехода от базового УНЦ ВЛ к уровню УНЦ ВЛ Кемеровской области ПЗ=1,05 (ОЗП=1,05; ЭМ=1,05; МАТ=1,05) | [15 empty] | Коэффициент перехода от базового УНЦ ВЛ к уровню УНЦ ВЛ Кемеровской области ПЗ=1,05 (ОЗП=1,05; ЭМ=1,05; МАТ=1,05)
5 | УНЦ(2018)-П10-01-1 | Кадастровые работы и работы по установлению земельных отношений, количество землепользователей: до 15, ВЛ 35-330 кВ |  | 4: 100 км; 5: 0.037; 6: 2151000; 10: 79587 |  |  | Кадастровые работы и работы по установлению земельных отношений, количество землепользователей: до 15, ВЛ 35-330 кВ
6 | УНЦ(2018)-И10-06-1 | Элементы ПС без устройства фундаментов: разъединитель на три полюса, напряжение 6-15 кВ |  | 4: 1 ед.; 5: 10; 6: 62400; 10: 624000 |  |  | Элементы ПС без устройства фундаментов: разъединитель на три полюса, напряжение 6-15 кВ
| Ц1-42-3 | Коэффициент перехода от базового УНЦ электрических сетей (за исключением ВЛ) к уровню УНЦ Кемеровской области ПЗ=1,04 (ОЗП=1,04; ЭМ=1,04; МАТ=1,04) | [15 empty] | Коэффициент перехода от базового УНЦ электрических сетей (за исключением ВЛ) к уровню УНЦ Кемеровской области ПЗ=1,04 (ОЗП=1,04; ЭМ=1,04; МАТ=1,04)
7 | УНЦ(2018)-И12-08 | РЗА и прочие шкафы (панели): прочие устройства (аппаратура)(ИКЗ, шкаф 3шт, передача информации ОДС ) |  | 4: 1 ед.; 5: 9; 6: 58240; 10: 524160 |  |  | РЗА и прочие шкафы (панели): прочие устройства (аппаратура)(ИКЗ, шкаф 3шт, передача информации ОДС )
| Ц1-42-11 | Коэффициент перехода от базового УНЦ электрических сетей (за исключением ВЛ) к уровню УНЦ Кемеровской области ПЗ=1,04 (ОЗП=1,04; ЭМ=1,04; МАТ=1,04) | [15 empty] | Коэффициент перехода от базового УНЦ электрических сетей (за исключением ВЛ) к уровню УНЦ Кемеровской области ПЗ=1,04 (ОЗП=1,04; ЭМ=1,04; МАТ=1,04)
8 | УНЦ(2018)-Э2-05 | КТП мачтового (шкафного, столбового) типа с одним трансформатором, напряжение 6-20 кВ: мощность 100 кВА (ТП-15) |  | 4: 1 ед.; 5: 1; 6: 687750; 10: 687750 |  |  | КТП мачтового (шкафного, столбового) типа с одним трансформатором, напряжение 6-20 кВ: мощность 100 кВА (ТП-15)
| Ц1-42-5 | Коэффициент перехода от базового УНЦ электрических сетей (за исключением ВЛ) к уровню УНЦ Кемеровской области ПЗ=1,05 (ОЗП=1,05; ЭМ=1,05; МАТ=1,05) | [15 empty] | Коэффициент перехода от базового УНЦ электрических сетей (за исключением ВЛ) к уровню УНЦ Кемеровской области ПЗ=1,05 (ОЗП=1,05; ЭМ=1,05; МАТ=1,05)
9 | УНЦ(2018)-Э2-07 | КТП мачтового (шкафного, столбового) типа с одним трансформатором, напряжение 6-20 кВ: мощность 250 кВА( ТП-20) |  | 4: 1 ед.; 5: 1; 6: 813750; 10: 813750 |  |  | КТП мачтового (шкафного, столбового) типа с одним трансформатором, напряжение 6-20 кВ: мощность 250 кВА( ТП-20)
| Ц1-42-5 | Коэффициент перехода от базового УНЦ электрических сетей (за исключением ВЛ) к уровню УНЦ Кемеровской области ПЗ=1,05 (ОЗП=1,05; ЭМ=1,05; МАТ=1,05) | [15 empty] | Коэффициент перехода от базового УНЦ электрических сетей (за исключением ВЛ) к уровню УНЦ Кемеровской области ПЗ=1,05 (ОЗП=1,05; ЭМ=1,05; МАТ=1,05)
10 | УНЦ(2018)-К1-07-1 | КЛ с алюминиевой жилой сечением: 185 мм2, напряжение 6 кВ |  | 4: 1 км; 5: 0.08; 6: 3182280; 10: 254582 |  |  | КЛ с алюминиевой жилой сечением: 185 мм2, напряжение 6 кВ
| Ц1-41-7 | Коэффициент перехода от базового УНЦ электрических сетей (за исключением ВЛ) к уровню УНЦ Камчатского края ПЗ=1,38 (ОЗП=1,38; ЭМ=1,38; МАТ=1,38) | [15 empty] | Коэффициент перехода от базового УНЦ электрических сетей (за исключением ВЛ) к уровню УНЦ Камчатского края ПЗ=1,38 (ОЗП=1,38; ЭМ=1,38; МАТ=1,38)
11 | УНЦ(2018)-Б2-02-1 | Устройство траншеи КЛ и восстановление благоустройства по трассе, все субъекты, напряжение: 6-15 кВ, одна прокладываемая цепь КЛ, благоустройство по трассе без учета восстановления газонов |  | 4: 1 км по трассе; 5: 0.03; 6: 1428000; 10: 42840 |  |  | Устройство траншеи КЛ и восстановление благоустройства по трассе, все субъекты, напряжение: 6-15 кВ, одна прокладываемая цепь КЛ, благоустройство по трассе без учета восстановления газонов
12 | УНЦ(2018)-Л11-03 | Устройство защиты от перенапряжений ВЛ 6-35 кВ |  | 4: 1 ед.; 5: 41; 6: 5775; 10: 236775 |  |  | Устройство защиты от перенапряжений ВЛ 6-35 кВ
| Ц2-42-35 | Коэффициент перехода от базового УНЦ ВЛ к уровню УНЦ ВЛ Кемеровской области ПЗ=1,05 (ОЗП=1,05; ЭМ=1,05; МАТ=1,05) | [15 empty] | Коэффициент перехода от базового УНЦ ВЛ к уровню УНЦ ВЛ Кемеровской области ПЗ=1,05 (ОЗП=1,05; ЭМ=1,05; МАТ=1,05)
13 | УНЦ(2018)-М1-04 | Устройство защиты опор ВЛ от наезда транспорта |  | 4: 1 опора; 5: 2; 6: 106680; 10: 213360 |  |  | Устройство защиты опор ВЛ от наезда транспорта
| Ц1-42-6 | Коэффициент перехода от базового УНЦ электрических сетей (за исключением ВЛ) к уровню УНЦ Кемеровской области ПЗ=1,27 (ОЗП=1,27; ЭМ=1,27; МАТ=1,27) | [15 empty] | Коэффициент перехода от базового УНЦ электрических сетей (за исключением ВЛ) к уровню УНЦ Кемеровской области ПЗ=1,27 (ОЗП=1,27; ЭМ=1,27; МАТ=1,27)
Итого прямые затраты по разделу в базисных ценах |  |  |  | 10: 9118194 |  |  |  | Итого прямые затраты по разделу в базисных ценах
Итого прямые затраты по разделу с учетом коэффициентов к итогам |  |  |  | 10: 16581575 |  |  |  | Итого прямые затраты по разделу с учетом коэффициентов к итогам
Итого по разделу 2 Электромонтажные работы |  |  |  | 10: 16581575 |  |  |  | Итого по разделу 2 Электромонтажные работы
Итого прямые затраты по смете в базисных ценах |  |  |  | 10: 10618194 | [5 empty] | Итого прямые затраты по смете в базисных ценах
Итого прямые затраты по смете с учетом коэффициентов к итогам |  |  |  | 10: 19309347 | [5 empty] | Итого прямые затраты по смете с учетом коэффициентов к итогам
Итоги по смете: | [18 empty] | Итоги по смете:
Энергетическое строительство: | [19 empty] | Энергетическое строительство:
Итого Поз. 1-13 |  |  |  | 10: 10618194 | [6 empty] | Итого Поз. 1-13
Всего с учетом "дефлятор 2018г-2019г. 6,8% ПЗ=1,068" |  |  |  | 10: 11340231 | [6 empty] | Всего с учетом "дефлятор 2018г-2019г. 6,8% ПЗ=1,068"
Всего с учетом "дефлятор 2019г-2020г. 5,7% ПЗ=1,057" |  |  |  | 10: 11986624 | [6 empty] | Всего с учетом "дефлятор 2019г-2020г. 5,7% ПЗ=1,057"
Всего с учетом "дефлятор 2020г-2021г. 5,2% ПЗ=1,052" |  |  |  | 10: 12609928 | [6 empty] | Всего с учетом "дефлятор 2020г-2021г. 5,2% ПЗ=1,052"
Всего с учетом "дефлятор 2021г-2022г. 14,6% ПЗ=1,146" |  |  |  | 10: 14450977 | [6 empty] | Всего с учетом "дефлятор 2021г-2022г. 14,6% ПЗ=1,146"
Всего с учетом "дефлятор 2022г-2023г. 5,8% ПЗ=1,058" |  |  |  | 10: 15289134 | [6 empty] | Всего с учетом "дефлятор 2022г-2023г. 5,8% ПЗ=1,058"
Всего с учетом "дефлятор 2023г-2024г. 5,3% ПЗ=1,053" |  |  |  | 10: 16099458 | [6 empty] | Всего с учетом "дефлятор 2023г-2024г. 5,3% ПЗ=1,053"
Всего с учетом "дефлятор 2024г-2025г. 4,8% ПЗ=1,048" |  |  |  | 10: 16872232 | [6 empty] | Всего с учетом "дефлятор 2024г-2025г. 4,8% ПЗ=1,048"
Всего с учетом "дефлятор 2026г. 4,6% ПЗ=1,046" |  |  |  | 10: 17648355 | [6 empty] | Всего с учетом "дефлятор 2026г. 4,6% ПЗ=1,046"
Всего с учетом "дефлятор 2027г. 4,6% ПЗ=1,046" |  |  |  | 10: 18460179 | [6 empty] | Всего с учетом "дефлятор 2027г. 4,6% ПЗ=1,046"
Всего с учетом "дефлятор 2028г. 4,6% ПЗ=1,046" |  |  |  | 10: 19309347 | [6 empty] | Всего с учетом "дефлятор 2028г. 4,6% ПЗ=1,046"
в т.ч. | [19 empty] | Накладные расходы 108% ФОТ (от 0)
ПИР с учетом дефлятора |  |  |  | 10: 2727771 | [6 empty] | Сметная прибыль 65% ФОТ (от 0)
Оборудование с учетом дефлятора |  |  |  | 10: 11607103.2 | [6 empty] | Итого c накладными и см. прибылью
СМР с учетом дефлятора |  |  |  | 10: 4974472.8 | [6 empty] | Итого
Итого с учетом дефлятора |  |  |  | 10: 19309347 | [6 empty] | В том числе:
НДС 20% |  |  |  | 10: 3861869.4 | [6 empty] | НДС 20%
ВСЕГО по смете |  |  |  | 10: 23171216.4 | [7 empty] | ВСЕГО по смете
Составил: ведущий инженер сметчик____________________________ Головкова Т.А.
[должность, подпись (инициалы, фамилия)]
Проверил: заместитель ТД ____________________________ Долгих А.Е.
[должность, подпись (инициалы, фамилия)]